## 1.机械设备类
芜湖神山智谷项目机械设备采购物资清单及技术参数
序号 | 物品名称 | 参考品牌 （提供3项参考，不指定品牌） | 技术/规格参数 | 数量 | 单位 | 含税单价 | 税前单价 | 税金 | 合价 | 参考图片 | 备注
1 | 液压升降平台车 | 浙江鼎力、徐工、技工液压 | 1.电动液压驱动，升高最大高度 20 米 2.额定载重≥300KG，安全承重稳定 3.台面尺寸 3070*1600mm，金属加固结构 | 1 | 台 |  | 0 | 0 | 0 |  | 适用于园区登高、灯具更换、线路维修
2 | 液压叉车 | 合力、强力、杭叉 | 1.2.0 吨标准液压 2.宽腿尼龙轮，内 / 外宽 365/68mm 3.升高离地最大高度200mm | 1 | 台 |  | 0 | 0 | 0 |  | 搬运工具（适用于货物搬运、仓库周转）
3 | 电焊机 | 沪工、沪上、德力西 | 1.220V/380V 双电压自动切换 2.ZX7-315 工业级，电流稳定 3.输入电压：220V/380V 自动识别，额定电流：315A，负载持续率：60% @315A，重量：9-12kg 4.适用焊条：Φ3.2~Φ5.0mm | 1 | 台 |  | 0 | 0 | 0 |  | 焊五金护栏
4 | 管道疏通机 | 天之焱、扬子、天炎 | 1.小型电动220V，额定压力：120–180bar（12–18MPa），流量：15–30L/min，电机功率：5.5–7.5kW（380V）/ 3–5.5kW（220V），高压软管：Φ8–10mm，长20–40m 2.适用管径：Ø50–200mm（下水道、油污、泥沙），配20m弹簧圈 3.重量：80-120kg | 2 | 台 |  | 0 | 0 | 0 |  | 餐饮厨房管道疏通
5 | 鼓风机 | 德力西、世达、得力 | 1.三用锂电鼓风机，5.0AH大容量 2.2电1充，15节锂电池，配延长管和集风管 3.配橡胶软管、 风力可调，适用于电箱除尘 | 2 | 个 |  | 0 | 0 | 0 |  | 电箱设备清洁工具
6 | 切割机 | 东城、德力西、史丹利 | 1.石材 / 瓷砖 / 木材通用切割 2.重型（150–180mm），功率范围：1800–2600W，刀片：Φ150–180mm 切割深度：45–65mm 3：配桶规格金刚石锯片、垫片 | 2 | 台 |  | 0 | 0 | 0 |  | 切割瓷砖石材工具
7 | 强力吹风机 | 泰华施、白云、卡赫 | 1.可定时功能，离心鼓风机 2.3档风力调节，带伸缩推拉杆，1000W，电压220v 3.噪声：60-70分贝，叶片数：32叶 | 20 | 台 |  | 0 | 0 | 0 |  | 公区及特殊通道
8 | 手推式洗地机 | 超宝、起霸、卡赫 | 1.底盘宽度≥φ17 英寸，水箱：≥8L,高度1.2m-1.4m 2.机身重量≤44KG，频率：50hz 3.转速≥150rpm，功率≥750W 4.电源线≥15M | 3 | 台 |  | 0 | 0 | 0 |  | 大理石保养清洁
9 | 干湿两用吸尘器 | 超宝、扬子、卡赫 | 1.不低于60升大容量，干湿两用 2.额定功率：不低于2400W，噪音值≤70分贝，管长≥3米，万向轮 | 4 | 台 |  | 0 | 0 | 0 |  | 地毯清洁
10 | 地毯清洗机 | 超宝、白云、洁霸 | 1.工作宽度φ≥17英寸 2.机身重量≤44KG，手推便捷 3.转速≥150rpm，功率≥750W 4.含打泡箱（不低于15L) | 1 | 台 |  | 0 | 0 | 0 |  | 地毯清洁
11 | 太阳能灭蚊灯 | 泰华施、白云、优芙乐 | 1.500W三管，双面电网 3000V 2.适用面积 30-3800㎡ 3.太阳能供电，无需布线 4.配套：螺丝刀、原装壁挂链、清扫刷、原装充电线 | 5 | 台 |  | 0 | 0 | 0 |  | 消杀
12 | 吹吸机 | 泰华施、白云、优芙乐 | 1.锂电吹吸2用，4电2充配置，40v电池 2.额定功率：3000w | 4 | 台 |  | 0 | 0 | 0 |  | 绿化养护
13 | 工业高压清洗机 | 德高洁、威臣、上海熊猫 | 1.功率 10kw，380V电压 2.不小于760斤冲洗压力，配20米管、专用冲枪头，配增压专用水枪、铜芯泡沫壶、增压加长杆、20米高压钢丝管高强压环状进水管、电脑版控制盒、不锈钢四角度喷嘴调压柄/卡箍/透气塞、多重滤网、转弯快接 | 1 | 辆 |  | 0 | 0 | 0 |  | 定点垃圾桶冲刷、洗车
14 | 消杀喷雾机 | 森博、润奇、旭阳 | 1.手提式三孔超低容量消毒机 2.药箱≥16L 3.电池类型：锂电池 4.适用于环境消杀、防疫 | 2 | 台 |  | 0 | 0 | 0 |  | 环境消杀
合计金额 | [8 empty] | 0